## Full 1
IHT111 | m | Canonada de polietilè reticulat (PE-X), protegida amb tub corrugat, "FITTINGS ESTÁNDAR".
Canonada formada per tub de polietilè reticulat (PE-Xa) amb tub corrugat de protecció de PP, "FITTINGS ESTÁNDAR", de 16 mm de diàmetre exterior i 1,8 mm de gruix, sèrie 4, classe 1-2-5/8 bar i classe 4/10 bar, subministrat en rotllos. Instal·lació encastada. Inclús material auxiliar para muntatge i subjecció a l'obra, accessoris i peces especials. El preu no inclou les ajudes de paleta per a instal·lacions.
Codi |  | Unitat | Descripció | Rendiment | Preu unitari | Import
1 |  |  | Materials
mt37tpf405c |  | U | Material auxiliar per a muntatge i subjecció a l'obra de les canonades de polietilè reticulat (PE-Xa) amb tub corrugat de protecció de PP, "FITTINGS ESTÁNDAR", de 16 mm de diàmetre exterior. | 0.4 | 0.19 | 0.08
mt37tpf005cg |  | m | Tub de polietilè reticulat (PE-Xa) amb tub corrugat de protecció de PP, "FITTINGS ESTÁNDAR", de 16 mm de diàmetre exterior i 1,8 mm de gruix, sèrie 4, classe 1-2-5/8 bar i classe 4/10 bar, subministrat en rotllos, segons UNE-EN ISO 15875-2, amb el preu incrementat el 30% en concepte d'accessoris i peces especials. | 1 | 5.03 | 5.03
|  |  |  | Subtotal materials: |  | 5.11
2 |  |  | Mà d'obra
mo008 |  | h | Oficial 1ª lampista. | 0.039 | 28.39 | 1.11
mo107 |  | h | Ajudant lampista. | 0.039 | 24.43 | 0.95
|  |  |  | Subtotal mà d'obra: |  | 2.06
3 |  |  | Costos directes complementaris
|  | % | Costos directes complementaris | 2 | 7.17 | 0.14
Cost de manteniment decennal: 0,37€ en els primers 10 anys. |  |  |  | Costos directes (1+2+3): |  | 7.31