## Full 1
III005 | U | Llum de led
Làmpada de filament led de vidre acabat mat, casquet E27, classe d'eficiència energètica D, de 3,4 W (equivalent a una làmpada incandescent de 40 W de potència), color blanc càlid, temperatura de color 2200 K, índex de reproducció cromàtica major de 90, flux lluminós 470 lúmens.
Codi |  |  | Unitat | Descripció | Rendiment | Preu unitari | Import
1 |  |  |  | Materials
mt34llg010aap |  |  | U | Làmpada de filament led de vidre acabat mat, casquet E27, classe d'eficiència energètica D, de 3,4 W (equivalent a una làmpada incandescent de 40 W de potència), color blanc càlid, temperatura de color 2200 K, índex de reproducció cromàtica major de 90, flux lluminós 470 lúmens. | 1 | 11.96 | 11.96
[5 empty] | Subtotal materials: |  | 11.96
2 |  |  |  | Mà d'obra
mo003 |  |  | h | Oficial 1ª electricista. | 0.019 | 29.34 | 0.56
mo102 |  |  | h | Ajudant electricista. | 0.019 | 25.25 | 0.48
[5 empty] | Subtotal mà d'obra: |  | 1.04
3 |  |  |  | Costos directes complementaris
|  |  | % | Costos directes complementaris | 2 | 13 | 0.26
Cost de manteniment decennal: 9,28€ en els primers 10 anys. |  |  |  |  | Costos directes (1+2+3): |  | 13.26