## Full 1
III220 | U | Projector. Instal·lació encastada.
Projector orientable d'alumini injectat, amb, d'alumini i compost termoplàstic, de color blanc, acabat mat, no regulable, de 27 W, alimentació a 220/240 V i 50-60 Hz, 85 mm de diàmetre i 182 mm d'altura, amb llum LED no reemplaçable, temperatura de color 3000 K, òptica formada per reflector d'alt rendiment, feix de llum intensiu 16°, índex de reproducció cromàtica major de 90, flux lluminós 2427 lúmens, grau de protecció IP20. Instal·lació encastada. Inclús làmpades. El preu no inclou les ajudes de paleta per a instal·lacions.
Codi |  | Unitat | Descripció | Rendiment | Preu unitari | Import
1 |  |  | Materials
mt34lle290a |  | U | Projector orientable, d'alumini injectat, amb, d'alumini i compost termoplàstic, de color blanc, acabat mat, no regulable, de 27 W, alimentació a 220/240 V i 50-60 Hz, 85 mm de diàmetre i 182 mm d'altura, amb llum LED no reemplaçable, temperatura de color 3000 K, òptica formada per reflector d'alt rendiment, feix de llum intensiu 16°, índex de reproducció cromàtica major de 90, flux lluminós 2427 lúmens, grau de protecció IP20, per a encastar. | 1 | 265.33 | 265.33
|  |  |  | Subtotal materials: |  | 265.33
2 |  |  | Mà d'obra
mo003 |  | h | Oficial 1ª electricista. | 0.515 | 30.63 | 15.77
mo102 |  | h | Ajudant electricista. | 0.515 | 26.36 | 13.58
|  |  |  | Subtotal mà d'obra: |  | 29.35
3 |  |  | Costos directes complementaris
|  | % | Costos directes complementaris | 2 | 294.68 | 5.89
Cost de manteniment decennal: 90,17€ en els primers 10 anys. |  |  |  | Costos directes (1+2+3): |  | 300.57