## Full 1
ILE010 | m |  | Canalització d'enllaç inferior.
Canalització d'enllaç inferior entre el registre d'enllaç i el RITI, RITU o RITM, en edificació de fins a 4 PAU, formada per 2 TBA+STDP, 1 reserva de PVC rígid de 40 mm de diàmetre, amb IP44, resistència a compressió major de 1250 N, resistència a l'impacte 6 joules. Instal·lació en superfície. Inclús accessoris, elements de subjecció i fil guia.
Codi |  | Unitat |  | Descripció | Rendiment | Preu unitari | Import
1 |  |  |  | Materials
mt35aia220e |  | m |  | Tub rígid de PVC, endollable, corbable en calent, de color gris RAL 7035, de 40 mm de diàmetre nominal, per a canalització fixa en superfície. Resistència a la compressió 1250 N, resistència a l'impacte 6 joules, temperatura de treball -15°C fins 90°C, amb grau de protecció IP44 segons UNE 20324, propietats elèctriques: aïllant, no propagador de la flama. Segons UNE-EN 61386-1 i UNE-EN 61386-22. Inclús abraçadores, elements de subjecció i accessoris (corbes, maneguets, tes, colzes i corbes flexibles). | 3 | 7.4 | 22.2
mt40iva030 |  | m |  | Fil guia de polipropilè de 3 mm de diàmetre. | 3.6 | 0.17 | 0.61
[5 empty] | Subtotal materials: |  | 22.81
2 |  |  |  | Mà d'obra
mo001 |  | h |  | Oficial 1ª instal·lador de telecomunicacions. | 0.202 | 30.63 | 6.19
mo056 |  | h |  | Ajudant instal·lador de telecomunicacions. | 0.194 | 26.36 | 5.11
[5 empty] | Subtotal mà d'obra: |  | 11.3
3 |  |  |  | Costos directes complementaris
|  | % |  | Costos directes complementaris | 2 | 34.11 | 0.68
Cost de manteniment decennal: 1,74€ en els primers 10 anys. |  |  |  |  | Costos directes (1+2+3): |  | 34.79