## Full 1
ILE030 | m |  | Canalització d'enllaç superior.
Canalització d'enllaç superior entre el punt d'entrada general superior de l'edifici i el RITS, RITU o RITM, per a edifici plurifamiliar, formada por 2 tubs de PVC rígid de 40 mm de diàmetre, resistència a compressió major de 1250 N, resistència al impacte 2 joules, amb IP44. Instal·lació en superfície. Inclús accessoris, elements de subjecció i fil guia.
Codi |  | Unitat |  | Descripció | Rendiment | Preu unitari | Import
1 |  |  |  | Materials
mt35aia220e |  | m |  | Tub rígid de PVC, endollable, corbable en calent, de color gris RAL 7035, de 40 mm de diàmetre nominal, per a canalització fixa en superfície. Resistència a la compressió 1250 N, resistència a l'impacte 6 joules, temperatura de treball -15°C fins 90°C, amb grau de protecció IP44 segons UNE 20324, propietats elèctriques: aïllant, no propagador de la flama. Segons UNE-EN 61386-1 i UNE-EN 61386-22. Inclús abraçadores, elements de subjecció i accessoris (corbes, maneguets, tes, colzes i corbes flexibles). | 2 | 7.4 | 14.8
mt40iva030 |  | m |  | Fil guia de polipropilè de 3 mm de diàmetre. | 2.4 | 0.17 | 0.41
[5 empty] | Subtotal materials: |  | 15.21
2 |  |  |  | Mà d'obra
mo001 |  | h |  | Oficial 1ª instal·lador de telecomunicacions. | 0.135 | 30.63 | 4.14
mo056 |  | h |  | Ajudant instal·lador de telecomunicacions. | 0.13 | 26.36 | 3.43
[5 empty] | Subtotal mà d'obra: |  | 7.57
3 |  |  |  | Costos directes complementaris
|  | % |  | Costos directes complementaris | 2 | 22.78 | 0.46
Cost de manteniment decennal: 1,16€ en els primers 10 anys. |  |  |  |  | Costos directes (1+2+3): |  | 23.24