## Full 1
ILI001 | U |  | Registre de finalització de xarxa.
Registre de finalització de xarxa, format per caixa de plàstic per a disposició de l'equipament principalment en vertical, de 500x600x80 mm. Instal·lació encastada. Inclús tapa, accessoris, peces especials i fixacions. El preu no inclou les ajudes de paleta per a instal·lacions.
Codi |  | Unitat |  | Descripció | Rendiment | Preu unitari | Import
1 |  |  |  | Materials
mt40irt020a |  | U |  | Caixa de registre de terminació de xarxa, per instal·lacions d'ICT, de plàstic, de 500x600x80 mm, per a encastar. Inclús tapa. | 1 | 41 | 41
[5 empty] | Subtotal materials: |  | 41
2 |  |  |  | Mà d'obra
mo001 |  | h |  | Oficial 1ª instal·lador de telecomunicacions. | 0.324 | 29.34 | 9.51
mo056 |  | h |  | Ajudant instal·lador de telecomunicacions. | 0.324 | 25.25 | 8.18
[5 empty] | Subtotal mà d'obra: |  | 17.69
3 |  |  |  | Costos directes complementaris
|  | % |  | Costos directes complementaris | 2 | 58.69 | 1.17
Cost de manteniment decennal: 2,99€ en els primers 10 anys. |  |  |  |  | Costos directes (1+2+3): |  | 59.86