## Full 1
ILP010 | m |  | Canalització principal.
Canalització principal, entre el RITI o RITM inferior i el RITS o RITM superior a través de les diferents plantes de l'edifici, en edificació de 10 PAU, formada per 5 tubs (1 RTV, 1 cable de parells o cable de parells trenats, 1 cable coaxial, 1 cable de fibra òptica, 1 reserva) de polipropilè flexible, corrugats de 50 mm de diàmetre, resistència a la compressió 320 N, resistència a l'impacte 2 joules. Instal·lació en conducte d'obra de fàbrica. Inclús accessoris, elements de subjecció i fil guia. El preu no inclou el conducte d'obra de fàbrica.
Codi |  | Unitat |  | Descripció | Rendiment | Preu unitari | Import
1 |  |  |  | Materials
mt35aia060b |  | m |  | Tub corbable de polipropilè de doble paret (interior llisa i exterior corrugada), de color gris, de 50 mm de diàmetre nominal, per a canalització encastada en obra de fàbrica (terres, parets i sostres). Resistència a la compressió 320 N, resistència a l'impacte 2 joules, temperatura de treball -5°C fins 90°C, amb grau de protecció IP549 segons UNE 20324, propietats elèctriques: aïllant, no propagador de la flama. Segons UNE-EN 61386-1 i UNE-EN 61386-22. | 5 | 4.86 | 24.3
mt40iva030 |  | m |  | Fil guia de polipropilè de 3 mm de diàmetre. | 6 | 0.17 | 1.02
[5 empty] | Subtotal materials: |  | 25.32
2 |  |  |  | Mà d'obra
mo001 |  | h |  | Oficial 1ª instal·lador de telecomunicacions. | 0.104 | 30.63 | 3.19
mo056 |  | h |  | Ajudant instal·lador de telecomunicacions. | 0.13 | 26.36 | 3.43
[5 empty] | Subtotal mà d'obra: |  | 6.62
3 |  |  |  | Costos directes complementaris
|  | % |  | Costos directes complementaris | 2 | 31.94 | 0.64
Cost de manteniment decennal: 1,63€ en els primers 10 anys. |  |  |  |  | Costos directes (1+2+3): |  | 32.58