## Full 1
IOB026 | U | Filtre.
Filtre retenidor de residus de foneria dúctil, amb tamís d'acer inoxidable, unió amb brides, de 2" de diàmetre, PN=16 bar.
Codi |  |  | Unitat | Descripció | Rendiment | Preu unitari | Import
1 |  |  |  | Materials
mt41svc100a |  |  | U | Filtre retenidor de residus de foneria dúctil, amb tamís d'acer inoxidable, unió amb brides, de 2" de diàmetre, PN=16 bar. | 1 | 70.65 | 70.65
mt41www030 |  |  | U | Material auxiliar per a instal·lacions contra incendis. | 1 | 1.4 | 1.4
[5 empty] | Subtotal materials: |  | 72.05
2 |  |  |  | Mà d'obra
mo008 |  |  | h | Oficial 1ª lampista. | 0.259 | 30.63 | 7.93
mo107 |  |  | h | Ajudant lampista. | 0.259 | 26.36 | 6.83
[5 empty] | Subtotal mà d'obra: |  | 14.76
3 |  |  |  | Costos directes complementaris
|  |  | % | Costos directes complementaris | 2 | 86.81 | 1.74
Cost de manteniment decennal: 39,85€ en els primers 10 anys. |  |  |  |  | Costos directes (1+2+3): |  | 88.55