## Full 1
IOB040 | U | Hidrant de columna.
Hidrant de columna seca de 4" DN 100 mm, amb presa recta a la xarxa, rodet de 300 mm, una boca de 4" DN 100 mm, dues boques de 2 1/2" DN 70 mm, ràcords i taps. Inclús elements de fixació.
Codi |  |  | Unitat | Descripció | Rendiment | Preu unitari | Import
1 |  |  |  | Materials
mt41hid010cbb |  |  | U | Hidrant de columna seca de 4" DN 100 mm, amb presa recta a la xarxa, rodet de 300 mm, una boca de 4" DN 100 mm, dues boques de 2 1/2" DN 70 mm, ràcords i taps. Inclús elements de fixació. Certificada per AENOR segons UNE-EN 14384. | 1 | 888.59 | 888.59
[5 empty] | Subtotal materials: |  | 888.59
2 |  |  |  | Mà d'obra
mo008 |  |  | h | Oficial 1ª lampista. | 0.972 | 30.63 | 29.77
mo107 |  |  | h | Ajudant lampista. | 0.972 | 26.36 | 25.62
[5 empty] | Subtotal mà d'obra: |  | 55.39
3 |  |  |  | Costos directes complementaris
|  |  | % | Costos directes complementaris | 2 | 943.98 | 18.88
Cost de manteniment decennal: 2.022,01€ en els primers 10 anys. |  |  |  |  | Costos directes (1+2+3): |  | 962.86