## Full 1
IOD003 | U |  | Pilot de senyalització remota.
Pilot de senyalització remota, de ABS color blanc, per alimentació de 5 a 12 Vcc, amb doble led color vermell. Inclús elements de fixació.
Codi |  | Unitat |  | Descripció | Rendiment | Preu unitari | Import
1 |  |  |  | Materials
mt41pig090 |  | U |  | Pilot de senyalització remota, de ABS color blanc, per alimentació de 5 a 12 Vcc, amb doble led color vermell. Inclús elements de fixació. | 1 | 12.61 | 12.61
[5 empty] | Subtotal materials: |  | 12.61
2 |  |  |  | Mà d'obra
mo006 |  | h |  | Oficial 1ª instal·lador de xarxes i equips de detecció i seguretat. | 0.643 | 30.63 | 19.7
mo105 |  | h |  | Ajudant instal·lador de xarxes i equips de detecció i seguretat. | 0.643 | 26.36 | 16.95
[5 empty] | Subtotal mà d'obra: |  | 36.65
3 |  |  |  | Costos directes complementaris
|  | % |  | Costos directes complementaris | 2 | 49.26 | 0.99
Cost de manteniment decennal: 72,86€ en els primers 10 anys. |  |  |  |  | Costos directes (1+2+3): |  | 50.25