## Full 1
IOD004 | U |  | Polsador d'alarma, convencional.
Polsador d'alarma convencional de rearmament manual, de ABS color vermell, protecció IP41, amb led indicador d'alarma color vermell i clau de rearmament. Inclús elements de fixació.
Codi |  | Unitat |  | Descripció |  | Rendiment |  | Preu unitari | Import
1 |  |  |  | Materials
mt41pig110 |  | U |  | Polsador d'alarma convencional de rearmament manual, de ABS color vermell, protecció IP41, amb led indicador d'alarma color vermell i clau de rearmament, segons UNE-EN 54-11. Inclús elements de fixació. |  | 1 |  | 12.61 | 12.61
[6 empty] | Subtotal materials: |  |  | 12.61
2 |  |  |  | Mà d'obra
mo006 |  | h |  | Oficial 1ª instal·lador de xarxes i equips de detecció i seguretat. |  | 0.643 |  | 30.63 | 19.7
mo105 |  | h |  | Ajudant instal·lador de xarxes i equips de detecció i seguretat. |  | 0.643 |  | 26.36 | 16.95
[6 empty] | Subtotal mà d'obra: |  |  | 36.65
3 |  |  |  | Costos directes complementaris
|  | % |  | Costos directes complementaris |  | 2 |  | 49.26 | 0.99
Cost de manteniment decennal: 90,45€ en els primers 10 anys. | [5 empty] | Costos directes (1+2+3): |  |  | 50.25
Referència i títol de la norma |  |  |  |  | Aplicabilitat(a) |  | Obligatorietat(b) |  | Sistema(c)
EN 54-11:2001 |  |  |  |  | 192006 |  | 192008 |  | 1
Sistemas de detección y alarma de incendios. Parte 11: Pulsadores manuales de alarma.
EN 54-11:2001/A1:2005
(a) Data d'aplicabilitat de la norma harmonitzada
(b) Data en què finalitza el període de coexistència
(c) Sistema d'avaluació i verificació de la constància de les prestacions