## Full 1
IOJ010 | U | Segellat de pas de cables de petites dimensions, amb escuma intumescent.
Segellat de pas de cables amb aïllament, de diàmetre exterior menor o igual de 21 mm, a través d'una obertura de 100 cm², en mur de 15 cm d'espessor, per a protecció passiva contra incendis i garantir la resistència al foc EI 60, amb escuma intumescent amb propietats ignífugues, color vermell.
Codi |  | Unitat | Descripció | Rendiment | Preu unitari | Import
1 |  |  | Materials
mt41phi050a |  | U | Cartutx bicomponent de 325 ml d' escuma intumescent amb propietats ignífugues, color vermell, per a segellat de penetracions. | 0.713 | 93.35 | 66.56
|  |  |  | Subtotal materials: |  | 66.56
2 |  |  | Mà d'obra
mo113 |  | h | Peó ordinari construcció. | 0.222 | 24.86 | 5.52
|  |  |  | Subtotal mà d'obra: |  | 5.52
3 |  |  | Costos directes complementaris
|  | % | Costos directes complementaris | 2 | 72.08 | 1.44
Cost de manteniment decennal: 8,09€ en els primers 10 anys. |  |  |  | Costos directes (1+2+3): |  | 73.52