## Full 1
IOJ222 | m² | Conducte de ventilació i extracció de fums, amb resistència al foc, de plaques de silicat càlcic, sistema "PROMAT".
Conducte horitzontal de ventilació, de quatre cares, per a garantir una resistència al foc interior de 120 minuts i una resistència al foc exterior de 120 minuts, segons UNE-EN 1366-1, de plaques de silicat càlcic Promatect-AD "PROMAT", de 1200x2500 mm i 50 mm de gruix, amb les vores quadrades, fixades amb cargols autoperforants 4,8x90 mm. Inclús estructura suport, adhesiu K84 "PROMAT" i placa de silicat càlcic Promatect-H "PROMAT", per al reforç dels junts.
Codi |  |  | Unitat | Descripció | Rendiment | Preu unitari | Import
1 |  |  |  | Materials
mt41www050b |  |  | U | Repercussió, per m², d' estructura suport per a conductes de ventilació realitzats amb plaques, composta de: varetes roscades, perfils angulars, tacs, rosques i volanderes. | 1 | 9.27 | 9.27
mt12plo020a |  |  | m² | Placa de silicat càlcic Promatect-AD "PROMAT", de 1200x2500 mm i 50 mm de gruix, amb les vores quadrades, Euroclasse A1 de reacció al foc, segons UNE-EN 13501-1, apta per a ser revestida. | 1.05 | 63.2 | 66.36
mt12psg081h |  |  | U | Cargol autoperforant 4,8x90 mm. | 16 | 0.07 | 1.12
mt12ppo020a |  |  | kg | Adhesiu a base de silicat càlcic a emulsió aquosa, K84 "PROMAT". | 0.1 | 4.89 | 0.49
mt12plo030a |  |  | m² | Placa de silicat càlcic Promatect-H "PROMAT", de 1200x2500 mm i 10 mm de gruix, amb les vores quadrades, Euroclasse A1 de reacció al foc, segons UNE-EN 13501-1, apta per a ser revestida. | 0.1 | 25.28 | 2.53
mt12psg081d |  |  | U | Cargol autoperforant 3,5x35 mm. | 12 | 0.01 | 0.12
[5 empty] | Subtotal materials: |  | 79.89
2 |  |  |  | Mà d'obra
mo053 |  |  | h | Oficial 1ª muntador de prefabricats interiors. | 0.843 | 29.34 | 24.73
mo100 |  |  | h | Ajudant muntador de prefabricats interiors. | 0.843 | 25.28 | 21.31
[5 empty] | Subtotal mà d'obra: |  | 46.04
3 |  |  |  | Costos directes complementaris
|  |  | % | Costos directes complementaris | 2 | 125.93 | 2.52
Cost de manteniment decennal: 60,37€ en els primers 10 anys. |  |  |  |  | Costos directes (1+2+3): |  | 128.45