## Full 1
IOX360 | U |  | Extintor portàtil d'aigua + agent encapsulador F-500, amb pressió incorporada.
Extintor portàtil d'aigua + agent encapsulador F-500, amb pressió incorporada amb nitrogen, amb 6 litres d'agent extintor, d'eficàcia 13A, amb casc d´acer amb revestiment interior resistent a la corrosió i acabat exterior amb pintura epoxi color vermell, tub sonda, vàlvula de palanca, anella de seguretat, manòmetre, base de plàstic i mànega amb filtre difusor. Inclús suport i accessoris de muntatge.
Codi |  | Unitat |  | Descripció | Rendiment | Preu unitari | Import
1 |  |  |  | Materials
mt41ixf110e |  | U |  | Extintor portàtil d'aigua + agent encapsulador F-500, amb pressió incorporada amb nitrogen, amb 6 litres d'agent extintor, d'eficàcia 13A, amb casc d´acer amb revestiment interior resistent a la corrosió i acabat exterior amb pintura epoxi color vermell, tub sonda, vàlvula de palanca, anella de seguretat, manòmetre, base de plàstic i mànega amb filtre difusor, amb suport i accessoris de muntatge, segons UNE-EN 3. | 1 | 365.63 | 365.63
[5 empty] | Subtotal materials: |  | 365.63
2 |  |  |  | Mà d'obra
mo113 |  | h |  | Peó ordinari construcció. | 0.579 | 23.81 | 13.79
[5 empty] | Subtotal mà d'obra: |  | 13.79
3 |  |  |  | Costos directes complementaris
|  | % |  | Costos directes complementaris | 2 | 379.42 | 7.59
Cost de manteniment decennal: 948,17€ en els primers 10 anys. |  |  |  |  | Costos directes (1+2+3): |  | 387.01