## Full 1
ISC010 | m | Canaló vist de peces preformades.
Canaló circular de PVC amb òxid de titani, de desenvolupament 250 mm, color gris clar, unió enganxada amb adhesiu, per a recollida d'aigües, format per peces preformades, fixades amb gafes especials de subjecció al ràfec, amb una pendent mínima del 0,5%. Inclús suports, cantonades, tapes, acabaments finals, peces de connexió a baixants i peces especials.
Codi |  |  | Unitat | Descripció | Rendiment | Preu unitari | Import
1 |  |  |  | Materials
mt36cap010edag |  |  | m | Canaló circular de PVC amb òxid de titani, de desenvolupament 250 mm, color gris clar, unió enganxada amb adhesiu, segons UNE-EN 607, amb el preu incrementat el 30% en concepte de suports, cantonades, tapes, rematades finals, peces de connexió a baixants i peces especials. | 1.1 | 6.44 | 7.08
[5 empty] | Subtotal materials: |  | 7.08
2 |  |  |  | Mà d'obra
mo008 |  |  | h | Oficial 1ª lampista. | 0.261 | 30.63 | 7.99
mo107 |  |  | h | Ajudant lampista. | 0.261 | 26.36 | 6.88
[5 empty] | Subtotal mà d'obra: |  | 14.87
3 |  |  |  | Costos directes complementaris
|  |  | % | Costos directes complementaris | 2 | 21.95 | 0.44
Cost de manteniment decennal: 1,79€ en els primers 10 anys. |  |  |  |  | Costos directes (1+2+3): |  | 22.39