## Full 1
ITB010 | m | Baixant de paret simple d'acer inoxidable.
Baixant per a descàrrega de roba bruta o residus, emborsats, format per tub de paret simple d'acer inoxidable AISI 304, de 450 mm de diàmetre interior. Inclús accessoris i material auxiliar para muntatge i subjecció a l'obra. El preu no inclou les comportes.
Codi |  | Unitat | Descripció | Rendiment | Preu unitari | Import
1 |  |  | Materials
mt20din301a |  | U | Material auxiliar per a muntatge i subjecció a l'obra d'els tubs de paret simple d'acer inoxidable AISI 304, de 450 mm de diàmetre interior. | 1 | 10.66 | 10.66
mt20din300aq |  | m | Tub de paret simple d'acer inoxidable AISI 304, de 450 mm de diàmetre interior, amb el preu incrementat el 80% en concepte d'accessoris. | 1 | 319.94 | 319.94
|  |  |  | Subtotal materials: |  | 330.6
2 |  |  | Mà d'obra
mo011 |  | h | Oficial 1ª muntador. | 0.583 | 28.39 | 16.55
mo080 |  | h | Ajudant muntador. | 0.583 | 24.46 | 14.26
|  |  |  | Subtotal mà d'obra: |  | 30.81
3 |  |  | Costos directes complementaris
|  | % | Costos directes complementaris | 2 | 361.41 | 7.23
Cost de manteniment decennal: 84,79€ en els primers 10 anys. |  |  |  | Costos directes (1+2+3): |  | 368.64