## Full 1
ITE020 | U | Rampa mòbil.
Rampa mòbil de 11° d'inclinació, per a interior, per salvar una altura de 6 m, amb un ample de paleta de 1 m, balustrada de 1 m, capacitat de transport 9000 persones/h i 0,5 m/s de velocitat.
Codi |  |  | Unitat | Descripció | Rendiment | Preu unitari | Import
1 |  |  |  | Materials
mt39ram010g |  |  | U | Rampa mòbil de 11° d'inclinació, per a interior, per salvar una altura de 6 m, amb un ample de paleta de 1 m, balustrada de 1 m, capacitat de transport 9000 persones/h i 0,5 m/s de velocitat, amb proteccions, segons UNE-EN 115-1. | 1 | 142643 | 142643
mt39www020 |  |  | U | Material auxiliar per a instal·lacions de transport. | 5 | 10.08 | 50.4
[5 empty] | Subtotal materials: |  | 142694
2 |  |  |  | Mà d'obra
mo016 |  |  | h | Oficial 1ª instal·lador d'aparells elevadors. | 44.413 | 29.34 | 1303.08
mo085 |  |  | h | Ajudant instal·lador d'aparells elevadors. | 44.413 | 25.25 | 1121.43
[5 empty] | Subtotal mà d'obra: |  | 2424.51
3 |  |  |  | Costos directes complementaris
|  |  | % | Costos directes complementaris | 2 | 145118 | 2902.37
Cost de manteniment decennal: 94.733,26€ en els primers 10 anys. |  |  |  |  | Costos directes (1+2+3): |  | 148021