## Full 1
IVG025 | m | Conducte de ventilació de secció circular.
Conducte circular de paret simple helicoïdal d'acer galvanitzat, de 100 mm de diàmetre i 0,5 mm de gruix, subministrat en trams de 3 o 5 m, per instal·lacions de ventilació i climatització. Inclús accessoris de muntatge i elements de fixació.
Codi |  | Unitat | Descripció | Rendiment | Preu unitari | Import
1 |  |  | Materials
mt42con200aa |  | m | Conducte circular de paret simple helicoïdal d'acer galvanitzat, de 100 mm de diàmetre i 0,5 mm de gruix, subministrat en trams de 3 o 5 m, per instal·lacions de ventilació i climatització. | 1.05 | 3.2 | 3.36
mt42con500b |  | U | Brida de 100 mm de diàmetre i suport de sostre amb barnilla per a fixació de conductes circulars d'aire en instal·lacions de ventilació i climatització. | 0.05 | 3.9 | 0.2
|  |  |  | Subtotal materials: |  | 3.56
2 |  |  | Mà d'obra
mo013 |  | h | Oficial 1ª muntador de conductes de xapa metàl·lica. | 0.065 | 30.63 | 1.99
mo084 |  | h | Ajudant muntador de conductes de xapa metàl·lica. | 0.065 | 26.39 | 1.72
|  |  |  | Subtotal mà d'obra: |  | 3.71
3 |  |  | Costos directes complementaris
|  | % | Costos directes complementaris | 2 | 7.27 | 0.15
Cost de manteniment decennal: 0,67€ en els primers 10 anys. |  |  |  | Costos directes (1+2+3): |  | 7.42