## Full 1
IVG028 | m | Conducte de ventilació de secció oblonga.
Conducte oblong de paret simple helicoïdal d'acer galvanitzat, de 360x80 mm i 0,6 mm d'espessor, subministrat en trams de 3 m, per instal·lacions de ventilació i climatització. Inclús accessoris de muntatge i elements de fixació.
Codi |  | Unitat | Descripció | Rendiment | Preu unitari | Import
1 |  |  | Materials
mt42coa100aa |  | m | Conducte oblong de paret simple helicoïdal d'acer galvanitzat, de 360x80 mm i 0,6 mm d'espessor, subministrat en trams de 3 m, per instal·lacions de ventilació i climatització. | 1.05 | 39.62 | 41.6
mt42coa190a |  | U | Repercussió, per m, de material auxiliar per a fixació de conductes oblongs d'aire de 360x80 mm en instal·lacions de ventilació i climatització. | 1 | 4.9 | 4.9
|  |  |  | Subtotal materials: |  | 46.5
2 |  |  | Mà d'obra
mo013 |  | h | Oficial 1ª muntador de conductes de xapa metàl·lica. | 0.065 | 30.63 | 1.99
mo084 |  | h | Ajudant muntador de conductes de xapa metàl·lica. | 0.065 | 26.39 | 1.72
|  |  |  | Subtotal mà d'obra: |  | 3.71
3 |  |  | Costos directes complementaris
|  | % | Costos directes complementaris | 2 | 50.21 | 1
Cost de manteniment decennal: 8,71€ en els primers 10 anys. |  |  |  | Costos directes (1+2+3): |  | 51.21