## Full 1
IVH030 | U |  | Aspirador híbrid.
Extractor estàtic mecànic, de 153 mm de diàmetre i 415 mm d'altura, de 250 m³/h de cabal màxim, 137 W de potència màxima amb motor d'alimentació monofàsica (230V/50Hz) i 900 r.p.m. de velocitat màxima; instal·lació en l'extrem exterior del conducte d'extracció (boca d'expulsió), en habitatge unifamiliar. Inclús material de fixació.
Codi |  | Unitat |  | Descripció | Rendiment | Preu unitari | Import
1 |  |  |  | Materials
mt42svi020a |  | U |  | Extractor estàtic mecànic, de 153 mm de diàmetre i 415 mm d'altura, de 250 m³/h de cabal màxim, 137 W de potència màxima amb motor d'alimentació monofàsica (230V/50Hz) i 900 r.p.m. de velocitat màxima. | 1 | 826.34 | 826.34
mt42sva300 |  | U |  | Material de fixació per conductes de ventilació. | 1 | 2.73 | 2.73
[5 empty] | Subtotal materials: |  | 829.07
2 |  |  |  | Mà d'obra
mo011 |  | h |  | Oficial 1ª muntador. | 0.259 | 30.63 | 7.93
mo080 |  | h |  | Ajudant muntador. | 0.259 | 26.39 | 6.84
[5 empty] | Subtotal mà d'obra: |  | 14.77
3 |  |  |  | Costos directes complementaris
|  | % |  | Costos directes complementaris | 2 | 843.84 | 16.88
Cost de manteniment decennal: 559,47€ en els primers 10 anys. |  |  |  |  | Costos directes (1+2+3): |  | 860.72