## Full 1
IVK015 | U | Campana extractora per a cuina.
Campana extractora convencional amb 1 motor d'aspiració, amb tram de connexió de tub flexible d'alumini a conducte d'extracció per sortida de fums. Inclús elements de fixació.
Codi |  | Unitat | Descripció | Rendiment | Preu unitari | Import
1 |  |  | Materials
mt32ces010a |  | U | Campana extractora, convencional, amb 1 motor d'aspiració, segons UNE-EN 60335-1, amb elements de fixació. | 1 | 58.18 | 58.18
mt42cme020d |  | m | Tub flexible d'alumini natural, de 110 mm de diàmetre, inclús colzes, derivacions, maneguets i peces especials. | 3 | 2.56 | 7.68
|  |  |  | Subtotal materials: |  | 65.86
2 |  |  | Mà d'obra
mo003 |  | h | Oficial 1ª electricista. | 0.259 | 28.39 | 7.35
mo102 |  | h | Ajudant electricista. | 0.259 | 24.43 | 6.33
|  |  |  | Subtotal mà d'obra: |  | 13.68
3 |  |  | Costos directes complementaris
|  | % | Costos directes complementaris | 2 | 79.54 | 1.59
Cost de manteniment decennal: 133,86€ en els primers 10 anys. |  |  |  | Costos directes (1+2+3): |  | 81.13