## Full 1
IVK040 | U | Barret per a cuina.
Barret amb caputxa rotativa contra la pluja de xapa galvanitzada, codi de comanda 11030110, model STS 160 Pizarra "ALDES", per a conducte de sortida de 160 mm de diàmetre exterior en coberta inclinada amb cobertura de pissarra, acabat llis, color gris RAL 7024, malla de protecció contra l'entrada de fulles i ocells, valona de plom i coll de connexió a conducte.
Codi |  | Unitat | Descripció | Rendiment | Preu unitari | Import
1 |  |  | Materials
mt42ald980aa |  | U | Barret amb caputxa rotativa contra la pluja de xapa galvanitzada, codi de comanda 11030110, model STS 160 Pizarra "ALDES", per a conducte de sortida de 160 mm de diàmetre exterior en coberta inclinada amb cobertura de pissarra, acabat llis, color gris RAL 7024, malla de protecció contra l'entrada de fulles i ocells, valona de plom i coll de connexió a conducte. | 1 | 99.8 | 99.8
|  |  |  | Subtotal materials: |  | 99.8
2 |  |  | Mà d'obra
mo011 |  | h | Oficial 1ª muntador. | 0.194 | 25.32 | 4.91
mo080 |  | h | Ajudant muntador. | 0.097 | 21.75 | 2.11
|  |  |  | Subtotal mà d'obra: |  | 7.02
3 |  |  | Costos directes complementaris
|  | % | Costos directes complementaris | 2 | 106.82 | 2.14
Cost de manteniment decennal: 51,21€ en els primers 10 anys. |  |  |  | Costos directes (1+2+3): |  | 108.96