## Full 1
IVM010 | U | Obertura per a ventilació mecànica.
Airejador d'admissió, cabal màxim 10 l/s, de 1200x80x12 mm, per ventilació mecànica.
Codi |  | Unitat | Descripció | Rendiment | Preu unitari | Import
1 |  |  | Materials
mt20sva235a |  | U | Airejador d'admissió, d'alumini lacat en color a escollir de la carta RAL, cabal màxim 10 l/s, de 1200x80x12 mm, amb obertura de 800x12 mm, aïllament acústic de 39 dBA i filtre antipol·lució tipus S30, per a col·locar en posició horitzontal damunt de la tancaments exteriors d'alumini o PVC, fins a 80 mm de profunditat. | 1 | 44.72 | 44.72
|  |  |  | Subtotal materials: |  | 44.72
2 |  |  | Mà d'obra
mo011 |  | h | Oficial 1ª muntador. | 0.191 | 24.08 | 4.6
mo080 |  | h | Ajudant muntador. | 0.191 | 20.68 | 3.95
|  |  |  | Subtotal mà d'obra: |  | 8.55
3 |  |  | Costos directes complementaris
|  | % | Costos directes complementaris | 2 | 53.27 | 1.07
Cost de manteniment decennal: 2,72€ en els primers 10 anys. |  |  |  | Costos directes (1+2+3): |  | 54.34