## Full 1
IVM014 | U | Extractor per a bany.
Extractor per a bany format per ventilador helicoïdal extraplà, velocitat 2350 r.p.m., potència màxima de 9 W, cabal de descàrrega lliure 80 m³/h, nivell de pressió sonora de 33 dBA, de dimensions 121x94x121 mm, diàmetre de sortida 94 mm, color blanc, motor per a alimentació monofàsica a 230 V i 50 Hz de freqüència. Inclús accessoris i elements de fixació.
Codi |  | Unitat | Descripció | Rendiment | Preu unitari | Import
1 |  |  | Materials
mt42ebs070a |  | U | Ventilador helicoïdal extraplà, velocitat 2350 r.p.m., potència màxima de 9 W, cabal de descàrrega lliure 80 m³/h, nivell de pressió sonora de 33 dBA, de dimensions 121x94x121 mm, diàmetre de sortida 94 mm, color blanc, motor per a alimentació monofàsica a 230 V i 50 Hz de freqüència. | 1 | 59.17 | 59.17
|  |  |  | Subtotal materials: |  | 59.17
2 |  |  | Mà d'obra
mo003 |  | h | Oficial 1ª electricista. | 0.259 | 30.63 | 7.93
mo102 |  | h | Ajudant electricista. | 0.259 | 26.36 | 6.83
|  |  |  | Subtotal mà d'obra: |  | 14.76
3 |  |  | Costos directes complementaris
|  | % | Costos directes complementaris | 2 | 73.93 | 1.48
Cost de manteniment decennal: 26,39€ en els primers 10 anys. |  |  |  | Costos directes (1+2+3): |  | 75.41