## Full 1
IVM022 | U | Regulador de cabal.
Regulador de cabal d'aire constant, per a 15 m³/h de cabal i rang de pressió estàtica de 50 a 200 Pa, format per cos de material termoplàstic de 96 mm de diàmetre, junt d'estanquitat i regulador.
Codi |  |  | Unitat | Descripció | Rendiment | Preu unitari | Import
1 |  |  |  | Materials
mt42svi251aaa1 |  |  | U | Regulador de cabal d'aire constant, per a 15 m³/h de cabal i rang de pressió estàtica de 50 a 200 Pa, format per cos de material termoplàstic de 96 mm de diàmetre, junt d'estanquitat i regulador. | 1 | 21.53 | 21.53
[5 empty] | Subtotal materials: |  | 21.53
2 |  |  |  | Mà d'obra
mo011 |  |  | h | Oficial 1ª muntador. | 0.194 | 30.63 | 5.94
mo080 |  |  | h | Ajudant muntador. | 0.194 | 26.39 | 5.12
[5 empty] | Subtotal mà d'obra: |  | 11.06
3 |  |  |  | Costos directes complementaris
|  |  | % | Costos directes complementaris | 2 | 32.59 | 0.65
Cost de manteniment decennal: 3,32€ en els primers 10 anys. |  |  |  |  | Costos directes (1+2+3): |  | 33.24