## Full 1
IVM028 | U |  | Terminal de ventilació, de paret.
Boca de ventilació d'acer inoxidable, per a conducte de 125 mm de diàmetre, amb embellidor amb visera contra la pluja i malla de protecció contra l'entrada de fulles i ocells.
Codi |  | Unitat |  | Descripció | Rendiment | Preu unitari | Import
1 |  |  |  | Materials
mt42svi510a |  | U |  | Boca de ventilació d'acer inoxidable, per a conducte de 125 mm de diàmetre, amb embellidor amb visera contra la pluja i malla de protecció contra l'entrada de fulles i ocells. | 1 | 38.66 | 38.66
[5 empty] | Subtotal materials: |  | 38.66
2 |  |  |  | Mà d'obra
mo005 |  | h |  | Oficial 1ª instal·lador de climatització. | 0.194 | 30.63 | 5.94
mo104 |  | h |  | Ajudant instal·lador de climatització. | 0.194 | 26.36 | 5.11
[5 empty] | Subtotal mà d'obra: |  | 11.05
3 |  |  |  | Costos directes complementaris
|  | % |  | Costos directes complementaris | 2 | 49.71 | 0.99
Cost de manteniment decennal: 8,62€ en els primers 10 anys. |  |  |  |  | Costos directes (1+2+3): |  | 50.7