## Full 1
IVM085 | U | Silenciador per a conducte.
Silenciador cilíndric de xapa d'acer galvanitzat, de diàmetre nominal 100 mm i 500 mm de longitud, amb material absorbent de llana de roca no combustible segons DIN 4102 A2, sota xapa perforada interior (amb vel de seda de vidre) de 50 mm d'espessor. Inclús accessoris de muntatge i elements de fixació.
Codi |  |  | Unitat | Descripció | Rendiment | Preu unitari | Import
1 |  |  |  | Materials
mt42trx430aad |  |  | U | Silenciador cilíndric de xapa d'acer galvanitzat, de diàmetre nominal 100 mm i 500 mm de longitud, amb material absorbent de llana de roca no combustible segons DIN 4102 A2, sota xapa perforada interior (amb vel de seda de vidre) de 50 mm d'espessor. | 1 | 202.02 | 202.02
[5 empty] | Subtotal materials: |  | 202.02
2 |  |  |  | Mà d'obra
mo005 |  |  | h | Oficial 1ª instal·lador de climatització. | 0.262 | 30.63 | 8.03
mo104 |  |  | h | Ajudant instal·lador de climatització. | 0.262 | 26.36 | 6.91
[5 empty] | Subtotal mà d'obra: |  | 14.94
3 |  |  |  | Costos directes complementaris
|  |  | % | Costos directes complementaris | 2 | 216.96 | 4.34
Cost de manteniment decennal: 37,62€ en els primers 10 anys. |  |  |  |  | Costos directes (1+2+3): |  | 221.3