## Full 1
IVV030 | m | Conducte de PVC.
Conducte de ventilació, format per tub llis de PVC, de 110 mm de diàmetre exterior, enganxat mitjançant adhesiu, col·locat en posició horitzontal. Inclús material auxiliar para muntatge i subjecció a l'obra, accessoris i peces especials. El preu no inclou les comportes de regulació, les comportes tallafoc, les reixetes ni els difusores.
Codi |  | Unitat | Descripció | Rendiment | Preu unitari | Import
1 |  |  | Materials
mt42cvp420c |  | U | Material auxiliar per a muntatge i subjecció a l'obra d'els conductes de PVC, de 110 mm de diàmetre exterior. | 1 | 0.14 | 0.14
mt42cvp020ce |  | m | Tub llis de PVC, de 110 mm de diàmetre exterior, amb extrem atrompetat, segons UNE-EN 1329-1, amb el preu incrementat el 20% en concepte d' accessoris i peces especials. | 1 | 3.29 | 3.29
mt11var009 |  | l | Líquid netejador per enganxat mitjançant adhesiu de tubs i accessoris de PVC. | 0.04 | 37.6 | 1.5
mt11var010 |  | l | Adhesiu per tubs i accessoris de PVC. | 0.02 | 47.92 | 0.96
|  |  |  | Subtotal materials: |  | 5.89
2 |  |  | Mà d'obra
mo011 |  | h | Oficial 1ª muntador. | 0.136 | 30.63 | 4.17
mo080 |  | h | Ajudant muntador. | 0.068 | 26.39 | 1.79
|  |  |  | Subtotal mà d'obra: |  | 5.96
3 |  |  | Costos directes complementaris
|  | % | Costos directes complementaris | 2 | 11.85 | 0.24
Cost de manteniment decennal: 1,27€ en els primers 10 anys. |  |  |  | Costos directes (1+2+3): |  | 12.09