## Full 1
IVV210 | m | Conducte semirígid de xapa d'alumini.
Conducte de ventilació, format per tub semirígid de xapa d'aluminio engrapada en espiral, de 125 mm de diàmetre, temperatura de treball de 250°C i puntes de temperatura de fins 350°C, classe A1 segons UNE-EN 13501-1. Inclús material auxiliar para muntatge i subjecció a l'obra, accessoris i peces especials.
Codi |  | Unitat | Descripció | Rendiment | Preu unitari | Import
1 |  |  | Materials
mt42csa420a |  | U | Material auxiliar per a muntatge i subjecció a l'obra d'els conductes semirígids de xapa d'alumini, de 125 mm de diàmetre. | 1 | 0.37 | 0.37
mt42csa020ac |  | m | Tub semirígid de xapa d'aluminio engrapada en espiral, de 125 mm de diàmetre, temperatura de treball de 250°C i puntes de temperatura de fins 350°C, classe A1 segons UNE-EN 13501-1, amb el preu incrementat el 10% en concepte d'accessoris i peces especials. | 1 | 8.18 | 8.18
|  |  |  | Subtotal materials: |  | 8.55
2 |  |  | Mà d'obra
mo011 |  | h | Oficial 1ª muntador. | 0.154 | 29.34 | 4.52
mo080 |  | h | Ajudant muntador. | 0.077 | 25.28 | 1.95
|  |  |  | Subtotal mà d'obra: |  | 6.47
3 |  |  | Costos directes complementaris
|  | % | Costos directes complementaris | 2 | 15.02 | 0.3
Cost de manteniment decennal: 2,14€ en els primers 10 anys. |  |  |  | Costos directes (1+2+3): |  | 15.32