## Full 1
IXC010 | m | Canonada d'aire comprimit.
Canonada d'aire comprimit formada per tub d'alumini extrudit d'aliatge 6060 amb tractament tèrmic T6, acabat amb pintura electrostàtica color blau RAL 5012, de 16 mm de diàmetre exterior i 1,3 mm de gruix, pressió de treball de fins 16 bar, temperatura de treball entre -20°C i 80°C. Instal·lació en superfície. Inclús material auxiliar para muntatge i subjecció a l'obra, accessoris i peces especials.
Codi |  | Unitat | Descripció | Rendiment | Preu unitari | Import
1 |  |  | Materials
mt43tao410a |  | U | Material auxiliar per a muntatge i subjecció a l'obra de les canonades d'alumini extrudit, de 16 mm de diàmetre exterior. | 1 | 0.24 | 0.24
mt43tao010ad |  | m | Tub d'alumini extrudit d'aliatge 6060 amb tractament tèrmic T6, acabat amb pintura electrostàtica color blau RAL 5012, de 16 mm de diàmetre exterior i 1,3 mm de gruix, pressió de treball de fins 16 bar, temperatura de treball entre -20°C i 80°C, segons UNE-EN 573-3, subministrat en barres de 4 m de longitud, amb el preu incrementat el 15% en concepte d'accessoris i peces especials. | 1 | 7.45 | 7.45
|  |  |  | Subtotal materials: |  | 7.69
2 |  |  | Mà d'obra
mo008 |  | h | Oficial 1ª lampista. | 0.167 | 30.63 | 5.12
mo107 |  | h | Ajudant lampista. | 0.167 | 26.36 | 4.4
|  |  |  | Subtotal mà d'obra: |  | 9.52
3 |  |  | Costos directes complementaris
|  | % | Costos directes complementaris | 2 | 17.21 | 0.34
Cost de manteniment decennal: 1,19€ en els primers 10 anys. |  |  |  | Costos directes (1+2+3): |  | 17.55