## Full 1
LSS010 | U |  | Tendal de vela tensada.
Tendal de vela tensada, de 10 m² de superfície, format per lona de teixit impermeable, de polipropilè, de forma triangular, amb una massa superficial de 270 g/m², tall radial amb costures d'alta resistència i reforços en perímetre i cantonades.
Codi |  | Unitat |  | Descripció | Rendiment | Preu unitari | Import
1 |  |  |  | Materials
mt44vel010a |  | m² |  | Lona de teixit impermeable, de polipropilè, de forma triangular, amb una massa superficial de 270 g/m², tall radial amb costures d'alta resistència i reforços en perímetre i cantonades; amb resistència als raigs UV i a la intempèrie; resistència a la penetració de l'aigua 500 mm.c.a., segons UNE-EN ISO 811; Euroclasse B-s2, d0 de reacció al foc, segons UNE-EN 13501-1. | 10 | 55 | 550
[5 empty] | Subtotal materials: |  | 550
2 |  |  |  | Mà d'obra
mo011 |  | h |  | Oficial 1ª muntador. | 1.521 | 29.34 | 44.63
mo080 |  | h |  | Ajudant muntador. | 1.521 | 25.28 | 38.45
[5 empty] | Subtotal mà d'obra: |  | 83.08
3 |  |  |  | Costos directes complementaris
|  | % |  | Costos directes complementaris | 2 | 633.08 | 12.66
[5 empty] | Costos directes (1+2+3): |  | 645.74