## Full 1
LVF005 | m² | Mòdul de vidre arquitectònic fotovoltaic.
Mòdul solar fotovoltaic, opac, per a integració arquitectònica en façana d'edifici, subministrat en peces de 1245x300 mm i 0,37 m², amb una potència màxima (Wp) de 58 W/m², format per vidre exterior Float de 3,2 mm d'espessor, cèl·lules de capa fina de silici amorf, capa adhesiva d'EVA de 0,9 mm d'espessor, transparent, i vidre interior Float de 4 mm d'espessor, amb caixa de connexions elèctriques estàndard i accessoris de muntatge. Inclús accessoris de muntatge i material de connexionat elèctric.
Codi |  |  | Unitat | Descripció | Rendiment | Preu unitari | Import
1 |  |  |  | Materials
mt35ony010aaa1a |  |  | m² | Mòdul solar fotovoltaic, opac, per a integració arquitectònica en façana d'edifici, subministrat en peces de 1245x300 mm i 0,37 m², amb una potència màxima (Wp) de 58 W/m², format per vidre exterior Float de 3,2 mm d'espessor, cèl·lules de capa fina de silici amorf, capa adhesiva de EVA de 0,9 mm d'espessor, transparent, i vidre interior Float de 4 mm d'espessor, amb caixa de connexions elèctriques estàndard i accessoris de muntatge. | 1 | 112.13 | 112.13
[5 empty] | Subtotal materials: |  | 112.13
2 |  |  |  | Mà d'obra
mo009 |  |  | h | Oficial 1ª instal·lador de captadors solars. | 1.261 | 29.34 | 37
mo108 |  |  | h | Ajudant instal·lador de captadors solars. | 1.261 | 25.25 | 31.84
mo003 |  |  | h | Oficial 1ª electricista. | 0.131 | 29.34 | 3.84
mo102 |  |  | h | Ajudant electricista. | 0.131 | 25.25 | 3.31
[5 empty] | Subtotal mà d'obra: |  | 75.99
3 |  |  |  | Costos directes complementaris
|  |  | % | Costos directes complementaris | 2 | 188.12 | 3.76
Cost de manteniment decennal: 28,78€ en els primers 10 anys. |  |  |  |  | Costos directes (1+2+3): |  | 191.88