## Full 1
LVL020 | m² |  | Làmina de seguretat, sobre envidriament de façana.
Làmina viscoelàstica adhesiva, transparent, de seguretat, de 101x100 cm i 100 µm d'espessor, a base de polièster i adhesiu acrílic, amb revestiment superficial, d'alta resistència a l'impacte i al ratllat, aplicada en la cara interior de l'envidriament de façana. Inclús solució sabonosa, per a la neteja de la superfície del vidre i la col·locació de làmines adhesives.
Codi |  | Unitat |  | Descripció | Rendiment | Preu unitari | Import
1 |  |  |  | Materials
mt21lmc030a |  | l |  | Líquid netejador a base de solució sabonosa al 6% en aigua, per a aplicar amb polvoritzador, per a la neteja de la superfície del vidre i la col·locació de làmines adhesives. | 0.15 | 0.23 | 0.03
mt21lmc015a |  | m² |  | Làmina viscoelàstica adhesiva, transparent, de seguretat, de 101x100 cm i 100 µm d'espessor, a base de polièster i adhesiu acrílic, amb revestiment superficial, d'alta resistència a l'impacte i al ratllat, per a la seva aplicació en la cara interior de l'envidriament, com a protecció enfront del trencament espontani del vidre i actes vandàlics. | 1.05 | 21.34 | 22.41
[5 empty] | Subtotal materials: |  | 22.44
2 |  |  |  | Mà d'obra
mo055 |  | h |  | Oficial 1ª vidrier. | 0.109 | 28.33 | 3.09
mo110 |  | h |  | Ajudant vidrier. | 0.109 | 27.26 | 2.97
[5 empty] | Subtotal mà d'obra: |  | 6.06
3 |  |  |  | Costos directes complementaris
|  | % |  | Costos directes complementaris | 2 | 28.5 | 0.57
Cost de manteniment decennal: 52,62€ en els primers 10 anys. |  |  |  |  | Costos directes (1+2+3): |  | 29.07