## Full 1
LZP010 | U | Canvi del sentit d'obertura de porta interior.
Canvi del sentit d'obertura de porta interior de fusta i substitució de les ferramentes existents per ferramentes de tancament de llautó i manovella sobre escut llarg de llautó, color negre, acabat brillant, sèrie bàsica.
Codi |  | Unitat | Descripció |  | Rendiment |  | Preu unitari | Import
1 |  |  | Materials
mt23ibl010jb |  | U | Pomel·la de 100x58 mm, amb acabat, de llautó, acabat brillant, per a porta de pas interior. |  | 3 |  | 0.81 | 2.43
mt23ppb031 |  | U | Cargol de llautó 21/35 mm. |  | 18 |  | 0.07 | 1.26
mt23ppb200 |  | U | Pany d'embotir, front, accessoris i cargols de lligat, per a porta de pas interior, segons UNE-EN 12209. |  | 1 |  | 12.42 | 12.42
mt23hbl010aa |  | U | Joc de manovella i escut llarg de llautó, color negre, acabat brillant, sèrie bàsica, per a porta interior. |  | 1 |  | 8.94 | 8.94
[5 empty] | Subtotal materials: |  |  | 25.05
2 |  |  | Mà d'obra
mo017 |  | h | Oficial 1ª fuster. |  | 0.716 |  | 28.92 | 20.71
[5 empty] | Subtotal mà d'obra: |  |  | 20.71
3 |  |  | Costos directes complementaris
|  | % | Costos directes complementaris |  | 2 |  | 45.76 | 0.92
[5 empty] | Costos directes (1+2+3): |  |  | 46.68
Referència i títol de la norma |  |  |  | Aplicabilitat(a) |  | Obligatorietat(b) |  | Sistema(c)
EN 12209:2003 |  |  |  | 1122000 |  | 162006 |  | 1
Herrajes para edificación. Cerraduras y pestillos. Cerraduras, pestillos y cerraderos mecánicos. Requisitos y métodos de ensayo.
EN 12209:2003/AC:2005 |  |  |  | 162006 |  | 162006
(a) Data d'aplicabilitat de la norma harmonitzada
(b) Data en què finalitza el període de coexistència
(c) Sistema d'avaluació i verificació de la constància de les prestacions