## Full 1
NAJ031 | m | Aïllament tèrmic del junt interior entre la fusteria exterior i el parament, amb escuma de poliuretà.
Aïllament tèrmic del junt interior entre la fusteria exterior i el parament, amb escuma adhesiva autoexpansiva, elàstica, de poliuretà monocomponent, de 25 kg/m³ de densitat, conductivitat tèrmica 0,0345 W/(mK), 135% d'expansió, elongació fins a ruptura 45% i 7 N/cm² de resistència a tracció, estable de -40°C a 90°C, aplicada amb pistola.
Codi |  | Unitat | Descripció |  | Rendiment |  | Preu unitari |  | Import
1 |  |  | Materials
mt22www040 |  | U | Aerosol de 750 ml d' escuma adhesiva autoexpansiva, elàstica, de poliuretà monocomponent, de 25 kg/m³ de densitat, conductivitat tèrmica 0,0345 W/(mK), 135% d'expansió, elongació fins a ruptura 45% i 7 N/cm² de resistència a tracció, estable de -40°C a 90°C; per a aplicar amb pistola; segons UNE-EN 13165. |  | 0.13 |  | 8.37 |  | 1.09
[5 empty] | Subtotal materials: |  |  |  | 1.09
2 |  |  | Mà d'obra
mo020 |  | h | Oficial 1ª construcció. |  | 0.131 |  | 27.5 |  | 3.6
mo113 |  | h | Peó ordinari construcció. |  | 0.197 |  | 23.04 |  | 4.54
[5 empty] | Subtotal mà d'obra: |  |  |  | 8.14
3 |  |  | Costos directes complementaris
|  | % | Costos directes complementaris |  | 2 |  | 9.23 |  | 0.18
Cost de manteniment decennal: 0,50€ en els primers 10 anys. |  |  |  |  | Costos directes (1+2+3): |  |  |  | 9.41
Referència i títol de la norma |  |  |  | Aplicabilitat(a) |  | Obligatorietat(b) |  | Sistema(c)
EN 13165:2012+A2:2016 |  |  |  | 14102000 |  | 14102000 |  | 1/3/4
Productos aislantes térmicos para aplicaciones en la edificación. Productos manufacturados de espuma rígida de poliuretano (PU). Especificación.
(a) Data d'aplicabilitat de la norma harmonitzada
(b) Data en què finalitza el període de coexistència
(c) Sistema d'avaluació i verificació de la constància de les prestacions