## Full 1
NAQ021 | m² |  | Aïllament tèrmic per l'interior de cobertes inclinades sobre espai habitable. Sistema "ROCKWOOL".
Aïllament tèrmic per l'interior de cobertes inclinades sobre espai habitable, format per panell llana mineral de llana de roca volcànica Rockcalm -E- 211 "ROCKWOOL", segons UNE-EN 13162, no revestit, de 40 mm d'espessor.
Codi |  | Unitat |  | Descripció |  | Rendiment |  | Preu unitari |  | Import
1 |  |  |  | Materials
mt16lrw030ebt |  | m² |  | Panell semirígid de llana de roca volcànica Rockcalm -E- 211 "ROCKWOOL", segons UNE-EN 13162, no revestit, de 40 mm d'espessor, resistència tèrmica 1,1 m²K/W, conductivitat tèrmica 0,035 W/(mK), densitat 40 kg/m³, calor específic 840 J/kgK i factor de resistència a la difusió del vapor d'aigua 1,3. |  | 1.05 |  | 4.4 |  | 4.62
[6 empty] | Subtotal materials: |  |  |  | 4.62
2 |  |  |  | Mà d'obra
mo054 |  | h |  | Oficial 1ª muntador d'aïllaments. |  | 0.082 |  | 24.08 |  | 1.97
mo101 |  | h |  | Ajudant muntador d'aïllaments. |  | 0.082 |  | 20.68 |  | 1.7
[6 empty] | Subtotal mà d'obra: |  |  |  | 3.67
3 |  |  |  | Costos directes complementaris
|  | % |  | Costos directes complementaris |  | 2 |  | 8.29 |  | 0.17
Cost de manteniment decennal: 0,17€ en els primers 10 anys. | [5 empty] | Costos directes (1+2+3): |  |  |  | 8.46
Referència norma UNE i Títol de la norma transposició de norma armonitzada |  |  |  |  | Aplicabilitat(a) |  | Obligatorietat(b) |  | Sistema(c)
UNE-EN 13162:2013/A1:2015 |  |  |  |  | 1072015 |  | 1072016 |  | 1/3/4
Productos aislantes térmicos para aplicaciones en la edificación. Productos manufacturados de lana mineral (MW). Especificación.
(a) Data d'aplicabilitat de la norma armonitzada i inici del període de coexistència
(b) Data final del període de coexistència / entrada en vigor marcat CE
(c) Sistema d'avaluació i verificació de la constància de les prestacions