## Full 1
NBA010 | m² |  | Aïllament acústic a soroll aeri de baixant, amb làmines bituminoses.
Aïllament acústic a soroll aeri de baixant situada en conducte per a instal·lacions folrat amb fusta, mitjançant el revestiment de cadascuna de les cares interiors del folrat amb làmina bituminosa autoadhesiva fonoabsorbent amb armadura de polipropilè, de 4 mm d'espessor i 5 kg/m² de massa superficial.
Codi |  | Unitat |  | Descripció | Rendiment | Preu unitari | Import
1 |  |  |  | Materials
mt17lbr010a |  | m² |  | Làmina bituminosa autoadhesiva fonoabsorbent amb armadura de polipropilè, de 4 mm d'espessor i 5 kg/m² de massa superficial, impermeable a l'aigua; amb 27 dB d'índex global de reducció acústica, Rw | 1.05 | 38.59 | 40.52
[5 empty] | Subtotal materials: |  | 40.52
2 |  |  |  | Mà d'obra
mo054 |  | h |  | Oficial 1ª muntador d'aïllaments. | 0.105 | 29.34 | 3.08
mo101 |  | h |  | Ajudant muntador d'aïllaments. | 0.105 | 25.28 | 2.65
[5 empty] | Subtotal mà d'obra: |  | 5.73
3 |  |  |  | Costos directes complementaris
|  | % |  | Costos directes complementaris | 2 | 46.25 | 0.93
Cost de manteniment decennal: 6,20€ en els primers 10 anys. |  |  |  |  | Costos directes (1+2+3): |  | 47.18