## Full 1
NBD020 | m² |  | Aïllament acústic a soroll aeri sota forjat, amb panells multicapa.
Aïllament acústic a soroll aeri sota forjat, amb complex multicapa, de 20 mm d'espessor, 7 kg/m² de massa superficial, format per un feltre tèxtil de 16 mm d'espessor adherit tèrmicament a una làmina bituminosa de 4 mm d'espessor. Col·locació en obra: amb cavalcament i amb fixacions mecàniques.
Codi |  | Unitat |  | Descripció | Rendiment | Preu unitari | Import
1 |  |  |  | Materials
mt16ptd030ab |  | m² |  | Complex multicapa, de 20 mm d'espessor, 7 kg/m² de massa superficial, format per un feltre tèxtil de 16 mm d'espessor adherit tèrmicament a una làmina bituminosa de 4 mm d'espessor, resistència tèrmica 0,58 m²K/W, Euroclasse F de reacció al foc segons UNE-EN 13501-1; amb 55 dB d'índex global de reducció acústica, Rw. | 1.05 | 12.17 | 12.78
mt16afd020b |  | U |  | Tac d'expansió i clau de polipropilè amb espiga de poliestirè d'alta resistència "DANOSA", de 70 mm de longitud, amb cèrcol d'estanquitat, per a fixació mecànica de panells aïllants. | 6 | 0.36 | 2.16
[5 empty] | Subtotal materials: |  | 14.94
2 |  |  |  | Mà d'obra
mo054 |  | h |  | Oficial 1ª muntador d'aïllaments. | 0.157 | 29.34 | 4.61
mo101 |  | h |  | Ajudant muntador d'aïllaments. | 0.157 | 25.28 | 3.97
[5 empty] | Subtotal mà d'obra: |  | 8.58
3 |  |  |  | Costos directes complementaris
|  | % |  | Costos directes complementaris | 2 | 23.52 | 0.47
Cost de manteniment decennal: 3,09€ en els primers 10 anys. |  |  |  |  | Costos directes (1+2+3): |  | 23.99