## Full 1
NBJ006 | m |  | Aïllament acústic del perímetre de recolzament d'envà de plaques, amb banda desolidaritzadora d'escuma de poliuretà.
Aïllament acústic del perímetre de recolzament d'envà de plaques, realitzat amb banda autoadhesiva desolidaritzant d'escuma de poliuretà de cel·les tancades, de 3,2 mm d'espessor i 30 mm d'amplada, resistència tèrmica 0,077 m²K/W, conductivitat tèrmica 0,032 W/(mK), per garantir la seva desolidarització i optimitzar l'aïllament acústic.
Codi |  | Unitat |  | Descripció | Rendiment | Preu unitari | Import
1 |  |  |  | Materials
mt12psg041a |  | m |  | Banda autoadhesiva desolidaritzant d'escuma de poliuretà de cel·les tancades, de 3,2 mm d'espessor i 30 mm d'amplada, resistència tèrmica 0,10 m²K/W, conductivitat tèrmica 0,032 W/(mK). | 1.1 | 0.14 | 0.15
[5 empty] | Subtotal materials: |  | 0.15
2 |  |  |  | Mà d'obra
mo100 |  | h |  | Ajudant muntador de prefabricats interiors. | 0.066 | 25.28 | 1.67
[5 empty] | Subtotal mà d'obra: |  | 1.67
3 |  |  |  | Costos directes complementaris
|  | % |  | Costos directes complementaris | 2 | 1.82 | 0.04
Cost de manteniment decennal: 0,04€ en els primers 10 anys. |  |  |  |  | Costos directes (1+2+3): |  | 1.86