## Full 1
NBP010 | m² |  | Aïllament acústic a soroll aeri, en partició interior de full de fàbrica, amb complexos multicapa.
Aïllament acústic, a soroll aeri, en partició interior de full de fàbrica, realitzat amb complex multicapa, de 20 mm d'espessor, 7,4 kg/m² de massa superficial, format per un feltre tèxtil de 16 mm d'espessor adherit tèrmicament a una làmina viscoelàstica d'alta densitat de 4 mm d'espessor, col·locat a topall i amb fixacions mecàniques. Inclús cinta viscoelàstica autoadhesiva, per closa de juntes.
Codi |  | Unitat |  | Descripció | Rendiment | Preu unitari | Import
1 |  |  |  | Materials
mt16ptc030e |  | m² |  | Complex multicapa, de 20 mm d'espessor, 7,4 kg/m² de massa superficial, format per un feltre tèxtil de 16 mm d'espessor adherit tèrmicament a una làmina viscoelàstica d'alta densitat de 4 mm d'espessor; amb 57 dB d'índex global de reducció acústica, Rw. | 1.05 | 13.62 | 14.3
mt16aaa020kc |  | U |  | Fixació mecànica per plafons aïllants de complex multicapa, col·locats directament sobre la superfície suport. | 5.25 | 0.13 | 0.68
mt16pnc010a |  | m |  | Cinta viscoelàstica autoadhesiva, amb autoprotecció d'alumini, de 50 mm d'amplada i de 1,5 mm d'espessor, per closa de juntes. | 0.44 | 0.8 | 0.35
[5 empty] | Subtotal materials: |  | 15.33
2 |  |  |  | Mà d'obra
mo054 |  | h |  | Oficial 1ª muntador d'aïllaments. | 0.039 | 28.39 | 1.11
mo101 |  | h |  | Ajudant muntador d'aïllaments. | 0.02 | 24.46 | 0.49
[5 empty] | Subtotal mà d'obra: |  | 1.6
3 |  |  |  | Costos directes complementaris
|  | % |  | Costos directes complementaris | 2 | 16.93 | 0.34
Cost de manteniment decennal: 0,35€ en els primers 10 anys. |  |  |  |  | Costos directes (1+2+3): |  | 17.27