## Full 1
NBT040 | m² |  | Aïllament acústic a soroll aeri sobre fals sostre, amb panells de fibra de polièster.
Aïllament acústic a soroll aeri sobre fals sostre, amb panell de napa de polièster, tipus NPP, de 1350x600 mm i 40 mm de gruix. El preu no inclou el fals sostre.
Codi |  | Unitat |  | Descripció | Rendiment | Preu unitari | Import
1 |  |  |  | Materials
mt16npg020a |  | m² |  | Panell de napa de polièster, tipus NPP, de 1350x600 mm i 40 mm de gruix, resistència tèrmica 1,02 m²K/W, conductivitat tèrmica 0,039 W/(mK), Euroclasse B-s1, d0 de reacció al foc segons UNE-EN 13501-1; amb atenuació acústica de 50 dB. | 1.05 | 5.36 | 5.63
[5 empty] | Subtotal materials: |  | 5.63
2 |  |  |  | Mà d'obra
mo054 |  | h |  | Oficial 1ª muntador d'aïllaments. | 0.092 | 29.34 | 2.7
mo101 |  | h |  | Ajudant muntador d'aïllaments. | 0.092 | 25.28 | 2.33
[5 empty] | Subtotal mà d'obra: |  | 5.03
3 |  |  |  | Costos directes complementaris
|  | % |  | Costos directes complementaris | 2 | 10.66 | 0.21
Cost de manteniment decennal: 0,22€ en els primers 10 anys. |  |  |  |  | Costos directes (1+2+3): |  | 10.87