## Full 1
NEI025 | U | Segellat estanc de pas de cables o tubs amb massilla i geotèxtil, en parament de fusta.
Segellat estanc de pas de cables o tubs, de 200 mm de diàmetre, amb geotèxtil no teixit de polipropilè, embegut entre dues capes de massilla segelladora, a base de copolímers acrílics, color verd, resistent a l'aigua, aplicats sobre el cable o el tub i el parament de fusta.
Codi |  |  | Unitat | Descripció | Rendiment | Preu unitari | Import
1 |  |  |  | Materials
mt15sbi110a |  |  | U | Cartutx de massilla segelladora, a base de copolímers acrílics, impermeable. | 0.718 | 15.47 | 11.11
mt15sbi120a |  |  | m² | Geotèxtil no teixit de polipropilè. | 0.25 | 1.1 | 0.28
[5 empty] | Subtotal materials: |  | 11.39
2 |  |  |  | Mà d'obra
mo101 |  |  | h | Ajudant muntador d'aïllaments. | 0.013 | 24.46 | 0.32
[5 empty] | Subtotal mà d'obra: |  | 0.32
3 |  |  |  | Costos directes complementaris
|  |  | % | Costos directes complementaris | 2 | 11.71 | 0.23
[5 empty] | Costos directes (1+2+3): |  | 11.94