## Full 1
NGL010 | m² | Làmina separadora de polietilè.
Làmina separadora de polietilè, de 0,25 mm d'espessor i 230 g/m² de massa superficial, col·locada sobre el terreny o sobre un emmacat.
Codi |  |  | Unitat | Descripció | Rendiment | Preu unitari | Import
1 |  |  |  | Materials
mt16png010e |  |  | m² | Film de polietilè de 0,25 mm d'espessor i 230 g/m² de massa superficial. | 1.15 | 0.51 | 0.59
[5 empty] | Subtotal materials: |  | 0.59
2 |  |  |  | Mà d'obra
mo020 |  |  | h | Oficial 1ª construcció. | 0.039 | 24.5 | 0.96
mo113 |  |  | h | Peó ordinari construcció. | 0.019 | 20.46 | 0.39
[5 empty] | Subtotal mà d'obra: |  | 1.35
3 |  |  |  | Costos directes complementaris
|  |  | % | Costos directes complementaris | 2 | 1.94 | 0.04
Cost de manteniment decennal: 0,10€ en els primers 10 anys. |  |  |  |  | Costos directes (1+2+3): |  | 1.98