## Full 1
NIG200 | m² |  | Sistema "REVETÓN" d'impermeabilització de coberta.
Impermeabilització de coberta inclinada, realitzada mitjançant el sistema "REVETÓN", format per una mà d'emprimació de resines sintètiques, "REVETÓN", incolora, dues mans de revestiment continu elàstic impermeabilitzant a base de polímers acrílics a emulsió aquosa, Revetón Antigoteras "REVETÓN", color blanc, (1,5 l/m²), preparat per a rebre la capa de protecció. Inclús geotèxtil no teixit de fibres de polièster, Texnón 90 "REVETÓN", de 90 g/m² de massa superficial, per a la resolució de punts singulars. El preu no inclou la capa de protecció.
Codi |  | Unitat |  | Descripció | Rendiment | Preu unitari | Import
1 |  |  |  | Materials
mt15rer010b |  | l |  | Emprimació de resines sintètiques, "REVETÓN", incolora. | 0.2 | 13.45 | 2.69
mt15rer500b |  | m² |  | Geotèxtil no teixit de fibres de polièster, Texnón 90 "REVETÓN", de 90 g/m² de massa superficial. | 0.1 | 11.98 | 1.2
mt15rer105a |  | l |  | Revestiment continu elàstic impermeabilitzant a base de polímers acrílics a emulsió aquosa, Revetón Antigoteras "REVETÓN", color blanc. | 1.5 | 7.17 | 10.76
[5 empty] | Subtotal materials: |  | 14.65
2 |  |  |  | Mà d'obra
mo032 |  | h |  | Oficial 1ª aplicador de productes impermeabilitzants. | 0.224 | 23.78 | 5.33
mo070 |  | h |  | Ajudant aplicador de productes impermeabilitzants. | 0.224 | 21.14 | 4.74
[5 empty] | Subtotal mà d'obra: |  | 10.07
3 |  |  |  | Costos directes complementaris
|  | % |  | Costos directes complementaris | 2 | 24.72 | 0.49
Cost de manteniment decennal: 1,01€ en els primers 10 anys. |  |  |  |  | Costos directes (1+2+3): |  | 25.21