## Full 1
NIG205 | m² |  | Sistema "REVETÓN" d'impermeabilització i aïllament termoreflector de cobertes.
Impermeabilització i aïllament termoreflector de cobertes no transitables, sobre superfície suport de formigó o morter, realitzada mitjançant el sistema "REVETÓN", format per amb l'aplicació d'una mà d'emprimació de resines sintètiques, "REVETÓN", incolora, geotèxtil no teixit de fibres de vidre, Texnón 300 "REVETÓN", de 300 g/m² de massa superficial i dues mans de revestiment elàstic a base de copolímers acrílics a emulsió aquosa, Revsun Tec Plus "REVETÓN", color blanc, (2 l/m²). Inclús geotèxtil no teixit de fibres de vidre, Texnón 300 "REVETÓN", de 300 g/m² de massa superficial, per a la resolució de punts singulars.
Codi |  | Unitat |  | Descripció | Rendiment | Preu unitari | Import
1 |  |  |  | Materials
mt15rer010b |  | l |  | Emprimació de resines sintètiques, "REVETÓN", incolora. | 0.2 | 13.45 | 2.69
mt15rer502b |  | m² |  | Geotèxtil no teixit de fibres de vidre, Texnón 300 "REVETÓN", de 300 g/m² de massa superficial. | 1.1 | 3.22 | 3.54
mt15rer700a |  | l |  | Revestiment elàstic a base de copolímers acrílics a emulsió aquosa, Revsun Tec Plus "REVETÓN", color blanc, amb un índex de reflexió solar del 70% i 0,91 d'emitància. | 2 | 10.45 | 20.9
[5 empty] | Subtotal materials: |  | 27.13
2 |  |  |  | Mà d'obra
mo032 |  | h |  | Oficial 1ª aplicador de productes impermeabilitzants. | 0.488 | 23.78 | 11.6
mo070 |  | h |  | Ajudant aplicador de productes impermeabilitzants. | 0.488 | 21.14 | 10.32
[5 empty] | Subtotal mà d'obra: |  | 21.92
3 |  |  |  | Costos directes complementaris
|  | % |  | Costos directes complementaris | 2 | 49.05 | 0.98
Cost de manteniment decennal: 2,00€ en els primers 10 anys. |  |  |  |  | Costos directes (1+2+3): |  | 50.03