## Full 1
NIG211 | m² |  | Sistema MasterSeal Balcony 1336 "BASF", per a reparació d'impermeabilització de balcons i terrasses, aplicació manual.
Reparació d'impermeabilització de balcons i terrasses amb filtracions, sobre superfície suport formigó, realitzada mitjançant el sistema MasterSeal Balcony 1336 "BASF", format per capa de regularització amb revestiment elàstic impermeabilitzant monocomponent a base de resines de poliuretà alifàtic amb baix contingut en dissolvents, MasterSeal M 251 "BASF", transparent, aplicat amb brotxa o corró; i segellat de la impermeabilització amb revestiment elàstic impermeabilitzant monocomponent a base de resines de poliuretà alifàtic amb baix contingut en dissolvents, MasterSeal M 251 "BASF", transparent, aplicat amb corró.
Codi |  | Unitat |  | Descripció | Rendiment | Preu unitari | Import
1 |  |  |  | Materials
mt15bas110a |  | kg |  | Revestiment elàstic impermeabilitzant monocomponent a base de resines de poliuretà alifàtic amb baix contingut en dissolvents, MasterSeal M 251 "BASF", transparent, per a impermeabilització de cobertes, balcons i galeries, amb resistència a la intempèrie, al trànsit per als vianants, a aigües agressives (aigua de mar i aigües fecals), a diversos àcids diluïts, àlcalis, olis minerals i fuels. | 1 | 23.63 | 23.63
mt15bas140a |  | kg |  | Dissolvent a base de xilè. | 0.006 | 8.63 | 0.05
[5 empty] | Subtotal materials: |  | 23.68
2 |  |  |  | Mà d'obra
mo032 |  | h |  | Oficial 1ª aplicador de productes impermeabilitzants. | 0.132 | 23.78 | 3.14
mo070 |  | h |  | Ajudant aplicador de productes impermeabilitzants. | 0.132 | 21.14 | 2.79
[5 empty] | Subtotal mà d'obra: |  | 5.93
3 |  |  |  | Costos directes complementaris
|  | % |  | Costos directes complementaris | 2 | 29.61 | 0.59
Cost de manteniment decennal: 1,21€ en els primers 10 anys. |  |  |  |  | Costos directes (1+2+3): |  | 30.2