## Full 1
NIG223 | m² |  | Sistema MasterSeal Roof 2160 "BASF", per a reparació d'impermeabilització de cobertes, aplicació manual.
Reparació d'impermeabilització de cobertes, sobre superfície suport de ceràmica vitrificada, realitzada mitjançant el sistema per revestir MasterSeal Roof 2160 "BASF", de 2 a 2,5 mm de gruix total, format per aplicació d'emprimació transparent, MasterSeal P 682 "BASF", a base de silà monocomponent i dissolvents, amb resistència als raigs UV, amb un drap, membrana d'impermeabilitzant líquid, MasterSeal M 860 "BASF", de color gris, de dos components a base de resina de poliurea sense dissolvents i pigments, aplicada i estesa amb plana dentada.
Codi |  | Unitat |  | Descripció | Rendiment | Preu unitari | Import
1 |  |  |  | Materials
mt15bas120b |  | kg |  | Emprimació transparent, MasterSeal P 682 "BASF", a base de silà monocomponent i dissolvents, amb resistència als raigs UV, per aplicar sobre superfície suport de ceràmica vitrificada. | 0.05 | 37.45 | 1.87
mt15bas165a |  | kg |  | Impermeabilitzant líquid, MasterSeal M 860 "BASF", de color gris, de dos components a base de resina de poliurea sense dissolvents i pigments, permeable al vapor d'aigua, amb duresa Shore A aproximada de 75, segons UNE-EN ISO 868 i elongació a ruptura >= 700%, segons UNE-EN ISO 8339, per a aplicar amb plana dentada, per conformar una membrana impermeable en cobertes planes o inclinades. | 1.5 | 11.94 | 17.91
[5 empty] | Subtotal materials: |  | 19.78
2 |  |  |  | Mà d'obra
mo032 |  | h |  | Oficial 1ª aplicador de productes impermeabilitzants. | 0.535 | 23.78 | 12.72
mo070 |  | h |  | Ajudant aplicador de productes impermeabilitzants. | 0.535 | 21.14 | 11.31
[5 empty] | Subtotal mà d'obra: |  | 24.03
3 |  |  |  | Costos directes complementaris
|  | % |  | Costos directes complementaris | 2 | 43.81 | 0.88
Cost de manteniment decennal: 1,34€ en els primers 10 anys. |  |  |  |  | Costos directes (1+2+3): |  | 44.69