## Full 1
NIJ030 | m | Segellat de junta de dilatació amb massilla elàstica d'alta resistència als productes químics i petrolífers.
Segellat de junta de dilatació de 15 mm d'amplada, en parament vertical exterior, amb massilla elàstica tixòtropa bicomponent a base de polisulfur, de color gris, sobre cordó de polietilè expandit de cel·les tancades, de secció circular de 20 mm de diàmetre; acabat mitjançant allisat del material amb espàtula.
Codi |  | Unitat | Descripció | Rendiment | Preu unitari | Import
1 |  |  | Materials
mt15bas010d |  | m | Cordó de polietilè expandit de cel·les tancades, de secció circular de 20 mm de diàmetre, per al replè de fons de junt. | 1 | 0.16 | 0.16
mt15bas235a |  | l | Massilla elàstica tixòtropa bicomponent a base de polisulfur, de color gris, amb alta resistència als productes químics i petrolífers, resistència a l'envelliment i als rajos UV, i elevades propietats elàstiques. | 0.113 | 22.18 | 2.51
|  |  |  | Subtotal materials: |  | 2.67
2 |  |  | Mà d'obra
mo112 |  | h | Peó especialitzat construcció. | 0.261 | 25.67 | 6.7
|  |  |  | Subtotal mà d'obra: |  | 6.7
3 |  |  | Costos directes complementaris
|  | % | Costos directes complementaris | 2 | 9.37 | 0.19
Cost de manteniment decennal: 15,30€ en els primers 10 anys. |  |  |  | Costos directes (1+2+3): |  | 9.56