## Full 1
NIJ050 | m |  | Segellat de junta de dilatació amb banda elàstica impermeable.
Segellat de junta de dilatació amb banda elàstica impermeable d'elastòmer termoplàstic, de 140 mm d'amplada i 1,2 mm de gruix, col·locada amb cavalcaments, fixada al suport mitjançant morter bicomponent d'altes prestacions, a base de resina epoxi, (rendiment: 0,75 kg/m), aplicat en dues capes, la primera capa abans de la col·locació de la banda i la segona capa després de la col·locació de la banda, deixant lliure la zona de la banda exposada al moviment.
Codi |  | Unitat |  | Descripció | Rendiment | Preu unitari | Import
1 |  |  |  | Materials
mt09lid040d |  | kg |  | Morter bicomponent d'altes prestacions, a base de resina epoxi. | 0.75 | 16.75 | 12.56
mt09lid050q |  | m |  | Banda elàstica impermeable d'elastòmer termoplàstic, de 140 mm d'amplada i 1,2 mm de gruix, per a segellat de juntes de moviment. | 1.1 | 7.96 | 8.76
[5 empty] | Subtotal materials: |  | 21.32
2 |  |  |  | Mà d'obra
mo032 |  | h |  | Oficial 1ª aplicador de productes impermeabilitzants. | 0.261 | 29.67 | 7.74
mo070 |  | h |  | Ajudant aplicador de productes impermeabilitzants. | 0.261 | 26.39 | 6.89
[5 empty] | Subtotal mà d'obra: |  | 14.63
3 |  |  |  | Costos directes complementaris
|  | % |  | Costos directes complementaris | 2 | 35.95 | 0.72
Cost de manteniment decennal: 58,67€ en els primers 10 anys. |  |  |  |  | Costos directes (1+2+3): |  | 36.67