## Full 1
NIJ112 | m | Impermeabilització de junt de construcció en contacte amb l'aigua, amb cinta de PVC-P.
Impermeabilització de junt de construcció, exposada a pressió hidrostàtica, temporal o permanent, amb cinta de PVC-P, de 150 mm d'amplada i 3 mm de gruix, color gris, col·locada a topall, en l'interior de l'element estructural, fixada amb brides metàl·liques.
Codi |  | Unitat | Descripció | Rendiment | Preu unitari | Import
1 |  |  | Materials
mt15sjd100ab |  | m | Cinta de PVC-P, de 150 mm d'amplada i 3 mm de gruix, color gris, per a estanquització de junts de construcció interiors. | 1.05 | 6.83 | 7.17
mt15sjd115a |  | U | Brida metàl·lica. | 4 | 0.48 | 1.92
|  |  |  | Subtotal materials: |  | 9.09
2 |  |  | Mà d'obra
mo032 |  | h | Oficial 1ª aplicador de productes impermeabilitzants. | 0.131 | 29.67 | 3.89
|  |  |  | Subtotal mà d'obra: |  | 3.89
3 |  |  | Costos directes complementaris
|  | % | Costos directes complementaris | 2 | 12.98 | 0.26
Cost de manteniment decennal: 0,93€ en els primers 10 anys. |  |  |  | Costos directes (1+2+3): |  | 13.24